## Commercial
FPGA Characteristics |  |  |  | Capacitance Decrease
DTpo (ms) | Vccpo (V) |  |  | % Co | % Cdly
2 | 0.8 |  |  | 50 | 20
Supply/Regulator Characteristics
Ilimit (mA) | Voffset (mV) | Ven (V) | Cdly (uF) | Tsafe (s)
1800 | 360 | 1.6 | 4.7 | 0.01
Vsrc (V) | DVsrc (V) | Isrc (mA) | Co (uF) | DTch (s) | Rdly (KOhms)
3.3 | 2.14 | 100 | 3177.5701 | 0.10486 | 46.0547
|  | 200 | 2990.6542 | 0.049346 | 23.7956
|  | 300 | 2803.7383 | 0.030841 | 16.3758
|  | 400 | 2616.8224 | 0.021589 | 12.666
|  | 500 | N/A | N/A | N/A
5 | 3.84 | 100 | 1770.8333 | 0.088542 | 67.9555
|  | 200 | 1666.6667 | 0.041667 | 35.6299
|  | 300 | 1562.5 | 0.026042 | 24.8548
|  | 400 | 1458.3333 | 0.018229 | 19.4672
|  | 500 | N/A | N/A | N/A

## Industrial
FPGA Characteristics |  |  |  | Capacitance Decrease
DTpo (ms) | Vcppo (V) |  |  | % Co | % Cdly
2 | 0.8 |  |  | 67 | 20
Supply/Regulator Characteristics
Ilimit (mA) | Voffset (mV) | Ven (V) | Cdly (uF) | Tsafe (s)
4500 | 275 | 2 | 4.7 | 0.01
Vsrc (V) | DVsrc (V) | Isrc (mA) | Co (uF) | DTch (s) | Rdly (KOhms)
3.3 | 2.225 | 330 | 11358.5291 | 0.11359 | 35.2833
|  | 660 | 10459.6527 | 0.052298 | 17.786
|  | 990 | 9560.7763 | 0.031869 | 11.9536
|  | 1320 | 8661.8999 | 0.021655 | 9.0373
|  | 1650 | 7763.0235 | 0.015526 | 7.2876
|  | 2000 | N/A | N/A | N/A
5 | 3.925 | 330 | 6438.9114 | 0.097559 | 55.9999
|  | 660 | 5929.3573 | 0.044919 | 28.5934
|  | 990 | 5419.8031 | 0.027373 | 19.4578
|  | 1320 | 4910.249 | 0.018599 | 14.8901
|  | 1650 | 4400.6948 | 0.013335 | 12.1494
|  | 2000 | N/A | N/A | N/A