## key
부품 PART LIST(AIRSACTION)
KEY BOARD
NO. | 구분 | Part | SUPPLY | PART NAME | DESC. | EA | 비고
1 |  | R102 |  | REF-CHIP 5%(1608) | R3 | 1
2 |  | R103 |  | REF-CHIP 5%(1608) | R1,R2 | 2
3 |  | R331 |  | REF-CHIP 5%(1608) | R4 | 1
4 |  | RP471/ARRAY |  | REF-CHIP 5%(1608) | AR1,AR2,AR3 | 3
5 |  | C104 |  | CAP-CERAMIC(1608) | BC70 | 1
6 |  | 52271-19 | ELCO | CON-SORKET | J2 | 1
7 |  | DUAL LED/R/G |  | led-chip | D12 | 1
8 |  | LED/2012/G |  | led-chip | D48,D49,D50,D51,D52,D53, | 10
D54,D55,D56,D57,D58
9 |  | MMBT3904/SOT23 | Fairchild | tr-chip | Q1 | 1

## SUB
부품 PART LIST(AIRSACTION)
SUB BOARD
NO. | 구분 | PART NO. | SUPPLY | PART NAME. | DESC. | EA | 비고
1 |  | R101 |  | REF-CHIP 5%(1608) | R9,R10,R79,R179 | 4
2 |  | R102 |  | REF-CHIP 5%(1608) | R24,R36,R196,R255 | 3
3 |  | R103 |  | REF-CHIP 5%(1608) | R1,R25,R32,R38,R177 | 16
R184,R186,R189,R212,R213
R254,R256,R258,R259
4 |  | R104 |  | REF-CHIP 5%(1608) | R60,R234,R244,R251 | 4
5 |  | R105 |  | REF-CHIP 5%(1608) | R178 | 1
6 |  | R134 |  | REF-CHIP 5%(1608) | R88 | 1
7 |  | R151 |  | REF-CHIP 5%(1608) | R29,R40 | 2
8 |  | R153 |  | REF-CHIP 5%(1608) | R257
9 |  | R182 |  | REF-CHIP 5%(1608) | R74 | 1
10 |  | R183 |  | REF-CHIP 5%(1608) | R216 | 1
11 |  | R184 |  | REF-CHIP 5%(1608) | R261 | 1
12 |  | R203 |  | REF-CHIP 5%(1608) | R18,R22,R175,R211 | 2
13 |  | R222 |  | REF-CHIP 5%(1608) | R66 | 1
14 |  | R223 |  | REF-CHIP 5%(1608) | R253,R246 | 2
15 |  | R273 |  | REF-CHIP 5%(1608) | R187 | 1
16 |  | R302 |  | REF-CHIP 5%(1608) | R214,R188 | 2
17 |  | R303 |  | REF-CHIP 5%(1608) | R27
18 |  | R313 |  | REF-CHIP 5%(1608) | R260 | 1
19 |  | R331 |  | REF-CHIP 5%(1608) | R39,R42,R76,R90,R241 | 5
20 |  | R332 |  | REF-CHIP 5%(1608) | R61,R89 | 2
21 |  | R392 |  | REF-CHIP 5%(1608) | R89 | 1
22 |  | R393 |  | REF-CHIP 5%(1608) | R33,R34 | 2
23 |  | R452 |  | REF-CHIP 5%(1608) | R193 | 1
24 |  | R472 |  | REF-CHIP 5%(1608) | R14,R30,R41,R185, | 15
R190,R191,R192,R197,
R217,R235,R236,R239,R240
R263,R264
25 |  | R473 |  | REF-CHIP 5%(1608) | R31,R43,R194,R195 | 4
26 |  | R501 |  | REF-CHIP 5%(1608) | R75 | 1
27 |  | R502 |  | REF-CHIP 5%(1608) | R262 | 1
28 |  | R563 |  | REF-CHIP 5%(1608) | R23,R19,R245,R252 | 2
29 |  | R682 |  | REF-CHIP 5%(1608) | R26,R215 | 1
30 |  | R821 |  | REF-CHIP 5%(1608) | R28,R49 | 2
31 |  | R822 |  | REF-CHIP 5%(1608) | R48 | 1
32 |  | RP104/ARRAY |  | REF-CHIP 5%(1608) | RP8,RP7 | 2
33 |  | RP332/ARRAY |  | REF-CHIP 5%(1608) | RP10,RP9 | 2
34 |  | C100 |  | CAP-CERAMIC(1608) | C2,C3 | 2
35 |  | C103 |  | CAP-CERAMIC(1608) | C23 | 1
36 |  | C104 |  | CAP-CERAMIC(1608) | BC1,BC3,BC4,BC5,BC11, | 26
BC12,BC13,BC14,C15,BC15,
BC16,BC17,BC18,BC19,BC21,
C22,BC22,BC23,BC24,BC25,
BC26,BC27,BC28,BC29,BC30
C78
37 |  | C224 |  | CAP-CERAMIC(1608) | C7,C11,C79,C80,C81,C82,C83,C84 | 10
C85,C86
38 |  | C334 |  | CAP-CERAMIC(1608) | C6 | 1
39 |  | C681 |  | CAP-CERAMIC(1608) | C9,C10,C13,C14 | 4
40 |  | R0.2/2W |  | REF-CF | R91 | 1
41 |  | R1.2/0.5W |  | REF-CF | R16,R17,R20,R21 | 4
42 |  | R1/2W |  | REF-CF | R242,R243 | 2
43 |  | 1000uF/10V |  | CAP-LEAD | CE3,CE4 | 2
44 |  | 330uF/35V |  | CAP-LEAD | CE1 | 1
45 |  | 680uF/16V |  | CAP-LEAD | CE5,CE2 | 2
46 |  | 220uF/10V/D |  | CAP-TANTAL | CT9 | 1
47 |  | 10uF/10V/A |  | CAP | CT11 | 1
48 |  | 10uF/16V/B |  | CAP | CT13 | 1
49 |  | 1uF/16V/A |  | CAP | CT14 | 1
50 |  | 47uF/16V/D |  | CAP | CT12,CT8 | 2
51 |  | 100uH/2.3A |  | lnductance.20% | L1,L14,L15,L16 | 4
52 |  | 52271-18 | ELCO | CON-SORKET | J23 | 1
53 |  | 52271-19 | ELCO | CON-SORKET | J21 | 1
54 |  | 53261-3 | 연호 | CON-SORKET | J7,J8 | 2
55 |  | 53261-4 | 연호 | CON-SORKET | J4,J6 | 2
56 |  | 5267--2 | 연호 | CON-SORKET | J22 | 1
57 |  | 90500r4011 | Molex | CON-PRINTER-HD | J5 | 1
58 |  | DC JACK | 연호 | CON-DC | J9 | 1
59 |  | 71742-84 | Molex | CON-BTOB(BOTTOM) | JP9 | 1
60 |  | CR2032 | Phanasonic | battery, 3V | BT1 | 1
61 |  | 1N4001/SMA(M4) |  | diode-chip | D1,D3 | 2
62 |  | 1N4148/MELF | 대보 | diode-chip | D15 | 1
63 |  | SK14/SMA | 대보 | diode-chip | D14 | 1
64 |  | CMCMR1U-02 | 대보 | diode-chip | D55,D56,D57,D58,D59,D60,D61,D62 | 16
D63D64,D65,D66,D67,D68,D69,D70
65 |  | CMPSH-3C/SOT23 |  | DIODE-CHIP | D42,D43,D44,D45,D46 | 5
66 |  | MBRS140T3/SMB | MT | diode-chip | D11,D12,D52 | 3
67 |  | MBRS330T3/SMC | MT | diode-chip | D2,D4,D5,D7,D8,D9,D54 | 7
68 |  | SR560 |  | diode | D53 | 1
69 |  | LED/2012/G |  | led-chip | LD3,LD5,LD12 | 3
70 |  | IRLML2402/sot-23 | IR | fet-chip | Q3,Q4,Q11,Q12,Q34 | 5
71 |  | IRLML6302/sot-23 | IR | fet-chip | Q1,Q2,Q36,Q38 | 4
72 |  | MJD117 | KEC | tr-chip | Q15,Q35 | 2
73 |  | MMBT3904/SOT23 | Fairchild | tr-chip | Q6,Q10,Q16,Q28,Q29, | 11
Q30,Q31,Q32,Q33,Q37,Q39
74 |  | MMBT3906/SOT23 | Fairchild | tr-chip | Q7,Q20,Q27 | 3
75 |  | SCR208 |  | con-socket-ICCARD | SK6 | 1
76 |  | MICRO SW |  |  | SW1 | 1
77 |  | TACT SCAN |  |  | SW10 | 1
78 |  | SI9430DY/sop/8 | Fairchild | IC-FET-CHIP | U59,U61,U62 | 3
79 |  | MC33172/SOP/8 | MT | IC-LIN | U24,U42,U55,U58,U65,U66 | 6
80 |  | 74HC14/SOP |  | IC-TTL | U25 | 1
81 |  | 74HC32/SOP |  | IC-TTL | U16,U53 | 2
82 |  | 74HC08/SOP |  | IC-TTL | U63,U60 | 2
83 |  | 74HC245/SOP |  | IC-MOS | U26,U52 | 2
84 |  | 74HC574/SOP |  | IC-MOS | U13,U19,U23,U51 | 4
85 |  | LM385/SOP | Nationl | IC-LIN | U56,U57 | 2
86 |  | A3966SLB | Allegro | IC-MOT | U14,U20 | 2
87 |  | PHN210 | Philips | IC-FET-CHIP | U15,U17,U18,U21,U22 | 5
88 |  | LM2576S-3.3 | Nationl | IC-POWER | U47 | 1
89 |  | LM2576S-5 | Nationl | IC-POWER | U48 | 1
90 |  | LM2576S-ADJ | Nationl | IC-POWER | U46 | 1
91 |  | LM2577S-12 | Nationl | IC-POWER | U49 | 1
92 |  | DS1869-10 | Dallas | IC-DIG-RHEOSTAT | U54 | 1
93 |  | MM1433/TSOP |  | IC-BATT CHARGER | U44 | 1
94 |  | 103AT Thermister/3.2pitch |  | THERMISTER | TH1,TH2 | 2
95 |  | PSOT24/SOT23 |  | IC-TVS ARRAY | U64 | 1
96 |  | 50KVR |  | VR-REF | R265,R266 | 1

## MAIN
부품 PART LIST(AIRSACTION)
MAIN BOARD
NO. | 구분 | PART NO | SUPPLY | PART NAME | DESC. | EA | 비고
1 |  | R000 |  | REF-CHIP 5%(1608) | R163 , R214 , R215 | 3
2 |  | R100 |  | REF-CHIP 5%(1608) | R4 | 1
3 |  | R101 |  | REF-CHIP 5%(1608) | R133 , R134 , R136 , R141 , R142, | 39
R143 , R146 , R147 , R148 , R151,
R152 , R153 , R157 , R158 , R159
R224 ,R225 ,R226 ,R227 ,R228 ,R229
R230 ,R231 ,R232 ,R233 ,R234 ,R235
R236 ,R237 ,R238 ,R239 ,R240 ,R241
R242 ,R243 ,R244 ,R245 ,R246 ,R247
4 |  | R102 |  | REF-CHIP 5%(1608) | R2 , R5 | 3
5 |  | R103 |  | REF-CHIP 5%(1608) | R7 , R70 , R71 , R72 , R73 , R74, | 34
R76 , R77 , R78 , R92 , R93 , R98,
R110 , R121 , R130 , R137 , R140,
R144 , R145 , R149 , R150 , R154,
R155 , R156 , R160 , R164 , R170,
R182, R183, R205, R206, R207, R212
R261
6 |  | R104 |  | REF-CHIP 5%(1608) | R202 | 1
7 |  | R105 |  | REF-CHIP 5%(1608) | R13 , R87 , R211 | 3
8 |  | R106 |  | REF-CHIP 5%(1608) | R80 , R81 | 2
9 |  | R150 |  | REF-CHIP 5%(1608) | R99 | 1
10 |  | R153 |  | REF-CHIP 5%(1608) | R84 | 1
11 |  | R182 |  | REF-CHIP 5%(1608) | R123 , R112 | 2
12 |  | R2.2 |  | REF-CHIP 5%(1608) | R117 , R106 , R223 | 3
13 |  | R222 |  | REF-CHIP 5%(1608) | R126 | 1
14 |  | R223 |  | REF-CHIP 5%(1608) | R83 , R85 , R171 | 3
15 |  | R273 |  | REF-CHIP 5%(1608) | R75 | 1
16 |  | R274 |  | REF-CHIP 5%(1608) | 109R , R180 | 2
17 |  | R302 |  | REF-CHIP 5%(1608) | R14 , R15 , R113 , R124 | 4
18 |  | R330 |  | REF-CHIP 5%(1608) | R86 , R101 , R102 | 3
19 |  | R331 |  | REF-CHIP 5%(1608) | R1 | 1
20 |  | R334 |  | REF-CHIP 5%(1608) | R120 , R181 | 2
21 |  | R434 |  | REF-CHIP 5%(1608) | R82 | 1
22 |  | R470 |  | REF-CHIP 5%(1608) | R100 | 1
23 |  | R470 |  | REF-CHIP 5%(1608) | R248 , R249 , R250 , R251 , R252 , | 14
R253 , R254 , R255 , R256 , R257,
R258 , R259 , R260 , R261
24 |  | R472 |  | REF-CHIP 5%(1608) | R104 , R128 , R129 , R131 , R132, | 12
R135 , R201 , R217
R263 , R264 , R265 , R266
25 |  | R473 |  | REF-CHIP 5%(1608) | R138 , R139 , R161 , R162 , R216 | 5
26 |  | R512 |  | REF-CHIP 5%(1608) | R125 , R114 | 2
27 |  | R683 |  | REF-CHIP 5%(1608) | R111 , R122 | 2
28 |  | R821 |  | REF-CHIP 5%(1608) | R115 | 1
29 |  | R822 |  | REF-CHIP 5%(1608) | R107 , R108 , R116 , R118 , R119, | 6
R127
30 |  | RP103/ARRAY |  | REF-CHIP 5%(1608) | RP1 , RP2 , RP3, RP4 , RP5 , RP12, | 7
RP13
31 |  | RP104/ARRAY |  | REF-CHIP 5%(1608) | RP6 | 1
32 |  | BEAD |  | MAG-CORE | L2 , L3 , L4 , L5 , L6 , L7 , L8 | 11
L9 , L10 , L11 , L12
33 |  | C101 |  | CAP-CERAMIC(1608) | C1 , C71 , C73 , C75 , C77, C79 | 7
C80
34 |  | C102 |  | CAP-CERAMIC(1608) | C59 | 1
35 |  | C103 |  | CAP-CERAMIC(1608) | C60 , C48 , C81 | 3
36 |  | C104 |  | CAP-CERAMIC(1608) | BC1 , BC2 , BC3 , C4 , BC4 , C5 | 52
BC5 , BC6 , BC7 , BC8 , BC9 ,BC10
BC11 , BC12 , BC13 , BC14 , BC15,
BC16 , BC17 , BC18 , BC19 , BC20,
BC21 , BC22 , BC23 , BC24 , BC25,
C26 , BC26 , C27 , BC27 , C28 ,
BC28 , C29 , BC29 , BC30 , C31 ,
C32 , C39 , C41 , C46 , C51 , C55,
C57 , C58 , C63 , C64 , C70 , C72,
C74 , C76 , C83
37 |  | C120 |  | CAP-CERAMIC(1608) | C36 , C37 | 2
38 |  | C220 |  | CAP-CERAMIC(1608) | C44 , C52 , C53 | 3
39 |  | C224 |  | CAP-CERAMIC(1608) | C82 | 1
40 |  | C300 |  | CAP-CERAMIC(1608) | C68 , C69 | 2
41 |  | C330 |  | CAP-CERAMIC(1608) | C54 , C56 , C61 , C67 | 4 | C54,56삽입안함
42 |  | C331 |  | CAP-CERAMIC(1608) | C42 , C49 | 2
43 |  | C332 |  | CAP-CERAMIC(1608) | C65 | 1
44 |  | C333 |  | CAP-CERAMIC(1608) | C66 | 1
45 |  | C471 |  | CAP-CERAMIC(1608) | C43 | 1
46 |  | C472 |  | CAP-CERAMIC(1608) | C47 | 1
47 |  | HEADER-10X2A |  | con-nowall , 2mm | JP6 | 1 | 삽입안함
48 |  | HEADER-25X2 |  | con-box , 1.27mm | JP7 | 1
49 |  | HEADER-15X2 |  | con-nowall , 2mm | JP202 | 1
50 |  | 100uF/16V/D |  | CAP | CT1 | 1
51 |  | 10uF/10V/A |  | CAP | CT25 , CT30 , CT38 , CT40 , CT45 , | 15
CT50 , CT64 , CT65 , CT66 , CT67 ,
CT68 , CT69 , CT70 , CT71 , CT72
52 |  | 1uF/16V/A |  | CAP | CT2 , CT6 | 2
53 |  | 4.7uF/6.3V/A |  | CAP | CT54 , CT56 , CT62 | 3
54 |  | 44144-8-8 | Molex | CON-SORKET | J13 , J17 | 2
55 |  | 52559-13 | Molex | CON-SORKET | J16 | 1
56 |  | 53261-2 | 연호 | CON-SORKET | J3 | 1
57 |  | 53261-3 | 연호 | CON-SORKET | J18 | 1
58 |  | 53261-4 | 연호 | CON-SORKET | J11 | 1 | 삽입안함
59 |  | 53398-5 | 연호 | CON-SORKET | J19 , J21 | 2
60 |  | USB-B | Molex | CON-USB | J12 | 1
61 |  | 71741-84 | Molex | CON-BTOB(TOP) | JP8 | 1
62 |  | 1N4148/SOT23 | 대보 | diode-chip | D24 , D25 , D26 , D29 , D30 , D31 | 16
D32 , D33 , D34 , D35 , D36 , D37
D38 , D39 , D40 , D54
63 |  | CMPSH-3S/SOT23 | Central | DIODE-CHIP | D16 , D17 | 2
64 |  | LED/2012/G |  | led-chip | LD4 | 1
65 |  | IRLML6302/sot-23 | IR | fet-chip | Q23 , Q24 | 2
66 |  | MMBT3904/SOT23 | Fairchild | tr-chip | Q21 | 1
67 |  | MMBT3906/SOT23 | Fairchild | tr-chip | Q16 , Q17 , Q18 , Q19 | 4
68 |  | PCMCIA CONNECTOR | DDK | con-socket | SK1 | 1
69 |  | S08 | FCI | con-simm,socket | SK2 , SK3 , SK4 , SK5 | 4 | SK2,4삽입안함
70 |  | TACT RESET |  |  | S1 | 1
71 |  | KD2420A/SOP/20 | 경덕 | IC-MSR | U35 , U34 | 2
72 |  | 74HC08/SOP |  | IC-TTL | U56 | 1
73 |  | 74HC14/SOP |  | IC-TTL | U45 | 1
74 |  | 74HC74/SOP |  | IC-TTL | U37 , U40 , U43 | 3
75 |  | MC34119D/SOP | MOTOROLA | IC-LIN | U12 | 1
76 |  | E28F640J3A120 | Intel | IC-MEM | U54 , U55 | 2
77 |  | GM72V281641AT-S | Hyundai | IC-MEM | U1 , U5 | 2
78 |  | GMS30C7201 | Hyundai | IC-CPU | U51 | 1
79 |  | GLT6100L08LL-70ST | Xlink | IC-MEM | U4 | 1
80 |  | FCT164245TPA | IDT | IC-PCMCIA | U7 , U9 , U10 | 3
81 |  | IDTQS3125Q | IDT | IC-QUICKSWITCH | U32 , U33 | 2
82 |  | LVC16245APA | IDT | IC-PCMCIA | U8 | 1
83 |  | IDTQS3245Q | IDT | IC-QUICKSWITCH | U29 | 1
84 |  | MIC2562A-0BM | Micrel | IC-POWER CONTORLLOR | U11 | 1
85 |  | PDIUSBP11A | Philips | IC-USB | U31 | 1
86 |  | TFDU4100 | Vishay | IC-IRDA | U30 | 1
87 |  | DS1302/sop | Dallas | IC-RTC | U41 | 1
88 |  | DS1708S/SO | Dallas | IC-RESET | U38 | 1
89 |  | KIA7027AF/SOT-89 | KE | IC-RESET | U27 | 1
90 |  | MD2810-D08/SMD | DST | IC-DISK ON CHIP | U39 | 1
91 |  | 87C52/LCC |  | CON-IC-SOCKE | U36 | 1
92 |  | 87C52/LCC |  | PASM | U36 | 1
93 |  | MAX3244ECAI/SOP | MAXIM | IC-TRANSCEIVER | U46 , U47 | 2
94 |  | 32.768KHz |  | CRYSTAL | Y4 , Y1 | 2
95 |  | 3.684MHz |  | CRYSTAL | Y2 | 1
96 |  | 7.3728MHz |  | CRYSTAL | Y3 | 1